## FrontPage
Nokia CLI 템플릿 : 개통자동화 입력 파라미터 Version: 0.x Base Version: SRAN 24R2, 25R2 LTE Base Version: SRAN 25R2 5G
Change History |  | Description
V.9.5 | 2025.08.19 | (1) <INITCELL> 시트에 MRBTS/ip-addr 필드 추가 (용도: NetAct integration 이전의 기지국 접근에 필요한 IP 주소임) (2) 5G RU 타입 별로 지원 가능한 CellType(xDL, yUL) 값 설정 (4DL2UL, 2DL2UL, etc)

## INITBTS_V4
|  | [주의사항] (1) 입력값은 영문만 허용됨. | RAT타입 | Radio버젼 |  |  | 국소명(영문) |  | 장비타입 |  | DU IP | SUBNET MASK |  | GW IP |  | VLAN ID | SYNC-1 |  |  | TOP(1588) 구성 SYNC-2 |  |  | TOP(IP) 구성 > LTE ONLY |  | BBMOD 구성 | [5 empty] | FHS 구성 (LTE DU20 only) | [5 empty] | NetAct(EMS) IP |  | DCAP IP#1 |  | DCAP IP#2
[7 empty] | string; 1..80 char; |  | enum; [FSMF, ASIK, ASIL] |  | string; 7...15 char; | string; 0...32, step 1; |  | string; 7...15 char; |  | number; 1...4094, step 1; |  | NUMBER; 1...5, step 1 | ENUM; Master : 1pps/ToD from external GNSS receiver, Slave : 1pps/ToD from Sync Hub Master, Backplane : 1pps/ToD from backplane, TOPP: TOPP |  |  |  |  | STRING; 2...253 characters |  | STRING; 4..16 char; CHOICE: FBBC, ABIL, ABIO, ABIP |  | STRING; 4..16 char; CHOICE: FBBC, ABIL, ABIO, ABIP |  | STRING; 4..16 char; CHOICE: FBBC, ABIL, ABIO, ABIP
|  | CLI Scenario | Radio |  | MRBTS | LNBTS |  | SMOD |  | IPIF-1/IPADDRESSV4 |  |  | IPRT |  | VLANIF |  | SYNC-1/CLOCK |  |  | SYNC-2/CLOCK |  |  | NTP |  | BBMOD | [5 empty] | FHS_1 | FHS_2 | FHS_3 | FHS_4 | FHS_5 | FHS_6 | CTRLTS-1 |  | CTRLTS-1/MTRACE |  |  |  | CABLINK_L1 |  |  | CABLINK_L2 |  |  | CABLINK_L3 |  |  | CABLINK_L4 |  |  | CABLINK_L5 |  |  | CABLINK_L6
|  | Name | Type | Version | id | id | enbName | id | prod-name | id | localIpAddr | localIpPrefixLength | id | staticRoutes/gateway | id | vlanId | id | syncInputList/syncInputPrio | syncInputList/syncInputType | id | syncInputList/syncInputPrio | syncInputList/syncInputType | id | ntpServerIpAddrList[] | id | prod-name | id | prod-name | id | prod-name | [6 empty] | id | netActIpAddr | id | tceIpAddress | id | tceIpAddress | 1st-ep | 2nd-ep | id | 1st-ep | 2nd-ep | id | 1st-ep | 2nd-ep | id | 1st-ep | 2nd-ep | id | 1st-ep | 2nd-ep | id | 1st-ep | 2nd-ep | id | bar: FHS_1 to FHS_6
|  | INIT-BTS | 4G | 25R2 | 130126 | 130126 | NL_GumiOkgye | 1 | FSMF | 1 | 4.4.0.116 | 29 | 1 | 4.4.0.113 | 1 | 229 | 1 | 1 | Master |  |  |  | 1 | 4.5.1.99; 4.6.1.2 | 1 | FBBC | [10 empty] | 1 | 10.113.252.58 | 0 | 10.113.246.69 | 1 | 10.113.246.69 | bbmod-1 | fhs-1 | * | bbmod-1 | fhs-2 | * | bbmod-2 | fhs-3 | * | bbmod-2 | fhs-4 | * | bbmod-3 | fhs-5 | * | bbmod-3 | fhs-6 | *
`
[43 empty] | bbmod-1 | fhs-1 | * | bbmod-1 | fhs-2 | * | bar: FHS_1 to FHS_2
[49 empty] | bbmod-2 | fhs-3 | * | bbmod-2 | fhs-4 | * | bar: FHS_3 to FHS_4
|  | INIT-BTS | 5G | 25R2 | 2350003 | 2350003 | NF_TEST2 | 1 | ASIK | 1 | 4.5.13.5 | 26 | 1 | 4.5.13.1 | 1 | 1000 | 1 | 1 | Master | [5 empty] | 1 | ABIL | 2 | ABIL | 3 | ABIL | [6 empty] | 1 | 10.113.252.58 | 0 | 10.113.246.69 | 1 | 10.113.246.69 | [12 empty] | bbmod-3 | fhs-5 | * | bbmod-3 | fhs-6 | * | bar: FHS_1 to FHS_2
|  | INIT-BTS | 5G | 25R2 | 2350001 | 2350001 | NFO_TEST3(옥외) | 1 | ASIL | 1 | 4.5.13.3 | 26 | 1 | 4.5.13.1 | 1 | 1000 | 1 | 1 | Master | [5 empty] | 1 | ABIL | 2 | ABIL | 3 | ABIL | [6 empty] | 1 | 10.113.252.58 | 0 | 10.113.246.69 | 1 | 10.113.246.69 | bar: FHS_1 to FHS_2
|  | ##### | ##### | ##### | ##### | ##### | ##### | ##### | ##### | ##### | ##### | ##### | ##### | ##### | ##### | ##### | ##### | ##### | ##### | ##### | ##### | ##### | ##### | ##### | ##### | ##### | ##### | ##### | ##### | ##### | ##### | ##### | ##### | ##### | ##### | ##### | ##### | ##### | ##### | ##### | ##### | #####
config | 고정 CLI 명령어 | config | [7 empty] | config
init-stp | 고정 CLI 명령어 | init-stp | [7 empty] | init-stp
dest-bts 130122; | 고정 CLI 명령어 | dest-bts |  | 130126 | ; |  |  |  |  | dest-bts |  | 0 | ;
>RESULT = OK; RET = '0.0.0.0' | >> 이전 명령어의 실행 결과 값 return (로봇 참조용)
check-ping 130122; | 고정 CLI 명령어 | check-ping |  | 130126 | ; |  |  |  |  | check-ping |  | 0 | ;
>RESULT = OK; RET = ['Server Up' ¦ 'Serer Down'] | >> 이전 명령어 실행 결과
check-soam 130122; /// SHOW-DU-INFO와 같은 데이터 수집??? | 고정 CLI 명령어 (기지국에서 제공하는 API IF 동작 여부 체크) | check-soam |  | 130126 | ; |  |  |  |  | check-soam |  | 0 | ;
>RESULT = OK; RET = "active ver (v1235_abc_8934)" | >> 이전 명령어 실행 결과
update-sw-ver 130122; |  | update-sw-ver |  | 130126 | ; |  |  |  |  | update-sw-ver |  | 0 | ;
>RESULT = OK; RET = "SW upgraded to new ver(v1236_efg_3254)"
>RESULT = NOK; RET = ["it can't reach NetAct" ¦ "SW upgrade failed"]
exit | 고정 명령어 (init-stp 메뉴 탈출) | exit | [7 empty] | exit
init-bts -r 4G -v 24R2 | 고정 명령어: init-bts 메뉴로 진입 ((-r: 4G or 5G, -v 24R2 or 24R3 or etc) | init-bts |  | -r | 0 | -v | 0 |  |  | init-bts |  | -r | 0 | -v | 0
get-hw-info; | 고정 CLI 명령어 (현재 기지국의 HW 정보를 수집) | tgt-bts |  | 130126 | [5 empty] | tgt-bts |  | 0
>RESULT = OK; RET = "FSMF + FBBA + FBBC" | 고정 CLI 명령어
tgt-bts 130122 | 고정 CLI 명령어 (작업 대상 기지국 지정: 기지국 ID 입력) | get-hw-info; | [7 empty] | get-hw-info;
(download-bts-cfg) | ??? 이게 어떻게 동작할지 의문임. (깡동 DU인테 config 가 있을지?) | download-bts-cfg | [7 empty] | download-bts-cfg
set-cfg-tmpl DFLT_HW_TOP | (최초 설치이나 보니) 기본 밑그림 설정(config)가 없다는 전제 하에, 밑그림을 그린다.
btsName mrbts-130122 | (optional) 기지국 이름을 설정한다. | btsName |  | NL_GumiOkgye | [5 empty] | btsName |  | NL_GumiOkgye
LNBTS 130122 |  | LNBTS |  | 130126 | [5 empty] | LNBTS |  | 0
enbName NL_GumiOkgye | LTE 기지국 이름을 설정한다. (required, LGU+ 규격) | enbName |  | NL_GumiOkgye | [5 empty] | enbName |  | 0
LNMME 1 | (note) MME 정보는 기지국 최초 설정 정보로서 (대부분) 고정된 값으로 설정된다. | exit | [7 empty] | exit
ipAddrPrim 10.113.202.9 | 따라서, 위의 DFLT_HW_TOP 템플릿에 저장해 놓고 불러서 읽어 들이는 방법도 가능하다.
mmeRatSupport [Wideband-LTE ¦ NB-IoT]
excludeEndcSonConfTrans true
exit
LNMME 2
ipAddrPrim 10.120.184.76
mmeRatSupport NB-IoT
excludeEndcSonConfTrans true
exit
CTRLTS 1 | (2025.06.19 Added) It's for NetAct IP address & DCAP address. | CTRLTS 1 | [7 empty] | CTRLTS 1
netActIpAddr 10.113.252.58 | Nokia NetAct IP address | netActIpAddr |  | 10.113.252.58 | [5 empty] | netActIpAddr |  | 0
MTRACE 0 |  | MTRACE 0 | [7 empty] | MTRACE 0
tceIpAddress 10.113.246.69 | Nokia DCAP IP address for jobType(ImmediateMDTAndTrace) | tceIpAddress |  | 10.113.246.69 | [5 empty] | tceIpAddress |  | 0
exit |  | exit | [7 empty] | exit
MTRACE 1 |  | MTRACE 1 | [7 empty] | MTRACE 1
tceIpAddress 10.113.246.69 | Nokia DCAP IP address for jobType(RLFReportsOnly) | tceIpAddress |  | 10.113.246.69 | [5 empty] | tceIpAddress |  | 0
exit |  | exit | [7 empty] | exit
exit-all |  | exit-all | [7 empty] | exit-all
EQM 1 |  | EQM 1 | [7 empty] | EQM 1
APEQM 1 |  | APEQM 1 | [7 empty] | APEQM 1
moduleLocation apeqm_module_loc | (optional) 기지국 위치 정보을 입력한다. | moduleLocation |  | NL_GumiOkgye | [5 empty] | moduleLocation |  | NL_GumiOkgye
exit |  | exit | [7 empty] | exit
exit |  | exit | [7 empty] | exit
TNLSVC 1 | 고정 명령어 (Transport Netowrk Layer 설정 항목): Layer2 정보, ETH, VLAN, Bridge 등등 | TNLSVC 1 | [7 empty] | TNLSVC 1
TNL 1 | 고정 명령어(MO): TNL 1 이외에 TNL 2, 3, 4, etc 존재 가능함. | TNL 1 | [7 empty] | TNL 1
ETHSVC 1 | 고정 명령어(MO): TNL 1 이외에 TNL 2, 3, 4, etc 존재 가능함. | ETHSVC 1 | [7 empty] | ETHSVC 1
ETHIF 1 | 고정 명령어(MO): ETHIF 1 이외에 ETHIF-2 도 존재 가능 | ETHIF 1 | [7 empty] | ETHIF 1
VLANIF 1 | 고정 명령어(MO) | VLANIF |  | 1 | [5 empty] | VLANIF |  | 0
vlanId 100 | 노키아 config Parameter (ID는 템플릿 입력값) | vlanId |  | 229 | [5 empty] | vlanId |  | 0
exit |  | exit | [7 empty] | exit
exit |  | exit | [7 empty] | exit
ETHIF 2 | 고정 명령어(MO): ETHIF 1 이외에 ETHIF-2 도 존재 가능 | [8 empty] | exit-all
linkSelectorDN MRBTS-130122/TNLSVC-1/TNL-1/ETHSVC-1/L2SWI-1/BRGPRT-1 | 노키아 config Parameter (시스템 내부 고정값???)
exit
ETHLK 1
connectLabel EIF3
modDN MRBTS-130122/EQM-1/APEQM-1/CABINET-1/SMOD-1
exit
L2SWI 1
IBRGPRT 1
portDefaultVlanId 1
portDefaultVlanPriority 0
exit
BRGPRT 1
portDefaultVlanId 1
portDefaultVlanPriority 0
ethlkDN MRBTS-540002/TNLSVC-1/TNL-1/ETHSVC-1/ETHLK-1
exit
PCP2QMAP 1
queueForPcp0 BE
queueForPcp1 AF2
exit
exit-all
TNLSVC 1 | 고정 명령어(MO): Transport Netowrk Layer 설정 항목): Layer3 정보, IP, Routing 등등 | TNLSVC 1 | [7 empty] | TNLSVC 1
TNL 1 | 고정명령어(MO) | TNL 1 | [7 empty] | TNL 1
IPNO 1 | 고정명령어(MO) | IPNO 1 | [7 empty] | IPNO 1
IPIF 1 | 고정명령어(MO) | IPIF 1 | [7 empty] | IPIF 1
IPADDRESSV4 1 | 고정명령어(MO) | IPADDRESSV4 |  | 1 | [5 empty] | IPADDRESSV4 |  | 0
localIpAddr 10.49.132.34 | config Parameter (ID는 템플릿 입력값) | localIpAddr |  | 4.4.0.116 | [5 empty] | localIpAddr |  | 0
localIpPrefixLength 29 | config Parameter (ID는 템플릿 입력값) | localIpPrefixLength |  | 29 | [5 empty] | localIpPrefixLength |  | 0
exit |  | exit | [7 empty] | exit
IPADDRESSV4 2 | ※ 복수 개의 IP 리스트를 입력할 수 있는 방법이 없음. (개통Template 구조를 바꿔야 할지?)
localIpAddr 10.49.134.34 | config Parameter (ID는 템플릿 입력값)
localIpPrefixLength 29 | config Parameter (ID는 템플릿 입력값)
exit
exit
IPIF 2 | 노키아 config MO
IPADDRESSV4 1 | 노키아 config MO
localIpAddr 20.149.132.34 | config Parameter (ID는 템플릿 입력값)
localIpPrefixLength 24 | config Parameter (ID는 템플릿 입력값)
exit
exit
IPRT 1 | 노키아 config MO | IPRT 1 | [7 empty] | IPRT 1
list staticRoutes 1 gateway 10.49.132.33 | config Parameter (ID는 템플릿 입력값) | list staticRoutes |  | 1 | gateway | 4.4.0.113 |  |  |  | list staticRoutes |  | 0 | gateway | 0
list staticRoutes 1 routeIpMtu 1510 | config Parameter (ID는 템플릿 입력값) | list staticRoutes |  | 1 | routeIpMtu | 1510 |  |  |  | list staticRoutes |  | 0 | routeIpMtu | 1510
list staticRoutes 1 destIpAddr 10.100.0.1 | config Parameter (ID는 템플릿 입력값) | list staticRoutes |  | 1 | destIpAddr | 0.0.0.0 |  |  |  | list staticRoutes |  | 0 | destIpAddr | 0.0.0.0
list staticRoutes 2 gateway 10.50.10.1 | config Parameter (ID는 템플릿 입력값) | [8 empty] | exit
list staticRoutes 2 destIpAddr 10.100.0.1 | config Parameter (ID는 템플릿 입력값) | [8 empty] | exit-all
list staticRoutes 2 routeIpMtu 1510 | config Parameter (ID는 템플릿 입력값)
exit |  | exit
exit |  | exit
exit |  | exit
exit |  | exit
MNL 1 | 노키아 config MO | MNL 1 | [7 empty] | MNL 1
MNLENT 1 | 노키아 config MO | MNLENT 1 | [7 empty] | MNLENT 1
SYNC 1 | 노키아 config MO | SYNC 1 | [7 empty] | SYNC 1
CLOCK 1 | 노키아 config MO | CLOCK |  | 1 | [5 empty] | CLOCK |  | 0
list syncInputList 1 syncInputPrio 1 | config Parameter (ID는 템플릿 입력값) | list syncInputList |  | 1 | syncInputPrio | 1 |  |  |  | list syncInputList |  | 1 | syncInputPrio | 0
list syncInputList 1 syncInputType GPS | config Parameter (ID는 템플릿 입력값) | list syncInputList |  | 1 | syncInputType | 1pps/ToD from external GNSS receiver |  |  |  | list syncInputList |  | 1 | syncInputType | error
list syncInputList 2 syncInputPrio 2 | config Parameter (ID는 템플릿 입력값) | [8 empty] | list syncInputList
list syncInputList 2 syncInputType Master | config Parameter (ID는 템플릿 입력값) | [8 empty] | list syncInputList
list syncInputList 3 syncInputPrio 3 | config Parameter (ID는 템플릿 입력값) | [8 empty] | list syncInputList
list syncInputList 2 syncInputType TOPP | config Parameter (ID는 템플릿 입력값) | [8 empty] | list syncInputList
exit |  | exit | [7 empty] | exit
CLOCK 1 | 노키아 config MO
GNSSE 1 | 노키아 config MO | GNSSE |  | 1 | [5 empty] | GNSSE | 1
gnssLineDelay 519 | config Parameter (ID는 템플릿 입력값) | gnssLineDelay |  | 519 | [5 empty] | gnssLineDelay | 519
exit |  | exit | [7 empty] | exit
TOPP 1 | 노키아 config MO | TOPP |  | 1 | [5 empty] | TOPP | 1
masterIpAddr 100.99.255.65 | config Parameter (ID는 템플릿 입력값) | masterIpAddr |  | 100.99.255.65 | [5 empty] | masterIpAddr | 100.99.255.65
exit |  | exit | [7 empty] | exit
exit | [6 empty] | 4.5.1.99 | 4.6.1.2
CLOCK 1 | 노키아 config MO
NTP 1 | 노키아 config MO | NTP |  | 1 | [5 empty] | NTP |  | 0
list ntpServerIpAddrList 0 val 172.25.166.66 | config Parameter (ID는 템플릿 입력값) | list ntpServerIpAddrList |  | 1 | val | 4.5.1.99 |  |  |  | list ntpServerIpAddrList |  | 1 | val | 0
list ntpServerIpAddrList 0 val 172.25.266.166 | config Parameter (ID는 템플릿 입력값) | list ntpServerIpAddrList |  | 2 | val | 4.6.1.2
maxNtpTimeError 200 | config Parameter (ID는 템플릿 입력값) - optional | maxNtpTimeError |  | 200 | [5 empty] | maxNtpTimeError |  | 200
ntpAlarmingThreshold 300 | config Parameter (ID는 템플릿 입력값) - optional | ntpAlarmingThreshold |  | 300 | [5 empty] | ntpAlarmingThreshold |  | 300
ntpDscp 46 | config Parameter (ID는 템플릿 입력값) - optional | ntpDscp |  | 46 | [5 empty] | ntpDscp |  | 46
exit-all |  | exit-all | [7 empty] | exit
exit-all
SMOD 1 | 노키아 config MO | SMOD |  | 1 | [5 empty] | EQM 1
prod-name ASIL | 고정명령어(내부 명령어): SMOD 타입 지정 | prod-name |  | FSMF | [5 empty] | APEQM 1
exit |  | exit | [7 empty] | SMOD | 1
BBMOD 1 | 노키아 config MO | BBMOD |  | 1 | [5 empty] | prod-name | 0
prod-name ABIO | 고정명령어(내부 명령어): BBMOD 타입 지정 | prod-name |  | FBBC | [5 empty] | exit
exit |  | exit | [7 empty] | BBMOD | 0
BBMOD 2 | 노키아 config MO | [8 empty] | prod-name | 0
prod-name ABIO | 고정명령어(내부 명령어): BBMOD 타입 지정 | [8 empty] | exit
exit | [9 empty] | BBMOD | 0
FHS 1 | [9 empty] | prod-name | 0
exit | [9 empty] | exit
FHS 2 | [9 empty] | FHS | 0
exit | [9 empty] | exit
FHS 3 | [9 empty] | FHS | 0
exit | [9 empty] | exit
FHS 4 | [9 empty] | exit-all
exit
#auto-config CABLINK * (내부적으로 CABLINK 자동 생성) | [9 empty] | set-cfg-tmpl LTE_TNLSVC_CFG_DFLT;
>RESULT = OK;
set-cfg-tmpl LTE_TNLSVC_CFG_DFLT; | 고정명령어(내부): TNLSVC MO에서 다룰 기본적인 Para Set을 저장해 놓고 사용 | set-cfg-tmpl LTE_TNLSVC_CFG_DFLT;
>RESULT = OK; |  | >RESULT = OK; | [7 empty] | set-cfg-tmpl LTE_MNL_CFG_DFLT;
>RESULT = OK;
set-cfg-tmpl LTE_MNL_CFG_DFLT; | 고정명령어(내부): MNL MO에서 다룰 기본적인 Para Set을 저장해 놓고 사용 | set-cfg-tmpl LTE_MNL_CFG_DFLT;
>RESULT = OK; |  | >RESULT = OK; | [7 empty] | commit;
>RESULT = OK;
commit; | 고정명령어(내부): 지금까지 작업한 모든 내용을 confirm 하고 이를 SCF(XML) 파일로 생성함. >> 최종 SCF를 만드는 과정에서 (기본적인 Validation Check)를 수행하고 결과를 Return | commit;
>RESULT = OK; |  | >RESULT = OK; | [7 empty] | apply-bts-cfg;
>RESULT = OK;
apply-bts-cfg; | 고정명령어(내부):위 Commit; 에서 (RESULT = OK)인 경우, 이를 기지국에 업로드함. >> 기지국이 수신한 SCF에 대해서 최종 Validation을 수행하고 결과를 Return | apply-bts-cfg;
>RESULT = OK; |  | >RESULT = OK; | [7 empty] | act-bts-cfg;
>RESULT = OK;
act-bts-cfg; | 고정명령어(내부): apply-bts-cfg의 결과가 OK 일 경우, 이 config를 최종 activate 시키는 CLI 명령어 | act-bts-cfg; | [7 empty] | exit
>RESULT = OK; | >> apply-bts-cfg가 성공(OK)라면 act-bts-cfg의 처리 결과도 성공(OK)로 Return >> 결과적으로 생성한 config가 대상 기지국(BTS)에 최종 적용 완료됨. | >RESULT = OK; | [7 empty] | exit
exit |  | exit
exit |  | exit
config | 고정 CLI 명령어 | config
init-mod -r 4G -v 24R2 | 고정 명령어: init-bts 메뉴로 진입 ((-r: 4G or 5G, -v 24R2 or 24R3 or etc) | init-mod |  | -r | 0
tgt-bts 130122 | 고정 CLI 명령어 (작업 대상 기지국 지정: 기지국 ID 입력) | tgt-bts |  | 130126 |  | -v | 0
get-hw-info; | 고정 CLI 명령어 | get-hw-info;
>RESULT = OK; RET = "FSMF + FBBA + FBBC" | 고정 CLI 명령어 (현재 기지국의 HW 정보를 수집) | download-bts-cfg
download-bts-cfg | 고정 CLI 명령어
BBMOD 2 |  | BBMOD |  | 0
prod-name FBBC |  | prod-name |  | 0
exit |  | exit
commit; |  | commit;
>RESULT = OK; |  | >RESULT = OK;
apply-bts-cfg; |  | apply-bts-cfg;
>RESULT = OK; |  | >RESULT = OK;
act-bts-cfg; |  | act-bts-cfg;
>RESULT = OK; |  | >RESULT = OK;
exit-all |  | exit-all
config | 고정 CLI 명령어 | [8 empty] | config
init-mod -r 4G -v 24R2 | 고정 명령어: init-bts 메뉴로 진입 ((-r: 4G or 5G, -v 24R2 or 24R3 or etc) | [8 empty] | init-mod |  | -r | 0 | -v | 0
get-hw-info; | 고정 CLI 명령어 (현재 기지국의 HW 정보를 수집) | [8 empty] | tgt-bts |  | 0
>RESULT = OK; RET = "FSMF + FBBA + FBBC" | 고정 CLI 명령어 | [8 empty] | get-hw-info;
tgt-bts 130122 | 고정 CLI 명령어 (작업 대상 기지국 지정: 기지국 ID 입력) | [8 empty] | download-bts-cfg
download-bts-cfg | ??? 이게 어떻게 동작할지 의문임. (깡동 DU인테 config 가 있을지?)
(최초 설치이나 보니) 기본 밑그림 설정(config)가 없다는 전제 하에, 밑그림을 그린다.
FHS 3 | 고정 CLI 명령어 | [8 empty] | FHS |  | 0
exit | /// BBMOD와 FHS간 CABLINK는 자동 계산 수행 | [8 empty] | exit
FHS 4 | 고정 CLI 명령어 | [8 empty] | FHS |  | 0
exit | /// BBMOD와 FHS간 CABLINK는 자동 계산 수행 | [8 empty] | exit
commit; | [9 empty] | commit;
>RESULT = OK; | [9 empty] | >RESULT = OK;
apply-bts-cfg; | [9 empty] | apply-bts-cfg;
>RESULT = OK; | [9 empty] | >RESULT = OK;
act-bts-cfg; | [9 empty] | act-bts-cfg;
>RESULT = OK; | [9 empty] | >RESULT = OK;
exit-all | [9 empty] | exit-all
config | 고정 CLI 명령어 | [8 empty] | config
init-mod -r 4G -v 24R2 | 고정 명령어: init-bts 메뉴로 진입 ((-r: 4G or 5G, -v 24R2 or 24R3 or etc) | [8 empty] | init-mod |  | -r | 5G | -v | 25R2
tgt-bts 130122 | 고정 CLI 명령어 (작업 대상 기지국 지정: 기지국 ID 입력) | [8 empty] | tgt-bts |  | 2350003
get-hw-info; | 고정 CLI 명령어 (현재 기지국의 HW 정보를 수집) | [8 empty] | get-hw-info;
>RESULT = OK; RET = "FSMF + FBBA + FBBC" | 고정 CLI 명령어
download-bts-cfg | ??? 이게 어떻게 동작할지 의문임. (깡동 DU인테 config 가 있을지?) | [8 empty] | download-bts-cfg
(최초 설치이나 보니) 기본 밑그림 설정(config)가 없다는 전제 하에, 밑그림을 그린다.
BBMOD 3 | [9 empty] | BBMOD |  | 1
prod-name ABIO | [9 empty] | prod-name |  | ABIL
exit | [9 empty] | exit
FHS 5 | 고정 CLI 명령어 | [8 empty] | FHS |  | 0
exit | /// BBMOD와 FHS간 CABLINK는 자동 계산 수행 | [8 empty] | exit
FHS 6 | 고정 CLI 명령어 | [8 empty] | FHS |  | 0
exit | /// BBMOD와 FHS간 CABLINK는 자동 계산 수행 | [8 empty] | exit
commit; | [9 empty] | commit;
>RESULT = OK; | [9 empty] | >RESULT = OK;
apply-bts-cfg; | [9 empty] | apply-bts-cfg;
>RESULT = OK; | [9 empty] | >RESULT = OK;
act-bts-cfg; | [9 empty] | act-bts-cfg;
>RESULT = OK; | [9 empty] | >RESULT = OK;
exit-all | [9 empty] | exit-all
DU10 신규 개통 시나리오 #50: SMOD x 1, BBMOD x 1
(항상 고정값이라면) LTE Default Config로 뺄 수 있음.
(항상 고정값이라면) LTE Default Config로 뺄 수 있음.
신규 개통 시나리오 #50, #52 - CLI 명령어 설명
DU10 신규 개통 시나리오 #51 - BBMOD 추가
NetAct IP
<개통자동화>의 경우, 자동으로 채워지는 설정
DU20 신규 개통 시나리오 #54 - BBMOD x 1, FHS x 2 추가
DU20 신규 개통 시나리오 #53 - FHS x 2 추가
DU20 신규 개통 시나리오 #52: SMOD x 1, BBMOD x 2, FHS x 2
LTE DU20 용 FHS
DCAP IP
SYNC-2: 5G Only
Note on U2: Gunsoo Kim (Nokia): <Possible Choices> enum; Master : 1pps/ToD from external GNSS receiver Slave : 1pps/ToD from Sync Hub Master Backplane : 1pps/ToD from backplane TOPP: TOPP
Note on Z2: (Nokia) 복수 개의 NTP 서버 IP가 올수 있음. 나열 시, 세미콜론(;)으로 구분
Note on AP5: [Nokia] jobType=ImmediateMDTAndTrace, jobType=RLFReportsOnly

## INITCELL_V5
|  |  | 망(셀) 특화 파라미터 | KTX 파라미터 | RAT타입 | Radio버젼 | 기지국 ID | 기지국 IP |  | RU 모델명 | NR 셀 타입 |  | 프런트홀 | [7 empty] | PCI | TAC | NBIOT LINK |  | RSI |  | LCR ID |  | NBIOT LINK
|  | [주의사항] (1) 입력값은 영문만 허용됨. | STRING; User-defined file name; [ GONGDONG1_KT2, GONGDONG1_SKT2, GONGDONG1_SKT3 ] | STRING; LTE_KTX_INT, LTE_KTX_OOT, 5G_KTX_ASIL | ENUM; [4G, 5G] | STRING; 24R2, 24R3, 25R1, 25R2, 25R3, 26R1, 26R2, 26R3, etc |  |  |  | STRING: 4..16 char; | ENUM; AEQN_4_2, AEQY_4_2, AHQK_2_2, AHQK_4_2, APHA_4_2, AQQA_4_2, AZQG_2_2_0, AZQG_2_2_4, AZQG_4_2_0, AZQG_4_2_2, AZQG_4_4, AZQS_2_2_0, AZQS_2_2_4, AZQS_4_2_0, AZQS_4_2_2, AZQS_4_4, AEQY_4_4 |  | ENUM; smod-1,bbmod-1,bbmod-2,bbmod-3, fhs-1, fhs-2, fhs-3, fhs-4, fhs-5, fhs-6 | ENUM; OPT(LTE FSMF), SFP(LTE DU20), QSFP(5G DU10), SFP(5G DU20) | NUMBER; 0...255, step 1; | ENUM; OPT(LTE FSMF), SFP(LTE DU20), QSFP(5G DU10), SFP(5G DU20) | NUMBER; 0...255, step 1; | NUMBER; LTE (0..65535) 5G(0...68719476735) |  | NUMBER; 0...255, step 1; | NUMBER; 0...503, step 1 | NUMBER; 0...65535, step 1 | NUMER; 0...255, step 1; |  | NUMBER: 0...837, step 1 | NUMBER; LTE (0..65535) 5G (N/A) | NUMBER; 0...255, step 1; |  | NUMBER; 0...255, step 1;
|  | CLI Scenario | CellType1 | CellType2 | Radio |  | MRBTS |  | RMOD |  |  | CABLINK | [5 empty] | LNCEL/NRCELL | [5 empty] | LNCEL_FDD/NRCELL |  | LNCEL_IOT
|  | Name |  |  | Type | Version | id | ip-addr | id | prod-name | cell-type | id | dest-mod | firstEndpointLabel | firstEndpointPortId | secondEndpointLabel | secondEndpointPortId | id | cellName | lcrId | phyCellId | tac | nbIotLinkedCellId | id | rootSeqIndex | id | lcrId | tac | nbIotLinkedCellId
|  | INIT-CELL | GONGDONG1_KT2 | LTE_KTX_INT | 4G | 24R2 | 130126 | 4.4.0.116 | 1 | FHCG |  | 3 | smod-1 | OPT | 1 | OPT | 1 | 200 | NL_GMOK_G00A | 20 | 311 | 59333 | 120 | 0 | 500 | 2933 | 120 | 59343 | 20
|  | INIT-CELL | GONDONG1_SKT2 | LTE_KTX_OOT | 4G | 24R2 | 130126 | 4.4.0.116 | 6 | AHGA |  | 8 | bbmod-1 | OPT | 2 | OPT | 1 | 101 | NL_TEST2 | 11 | 301 | 59455 | 0 | 0 | 600
|  | INIT-CELL | GONDONG1_SKT3 |  | 4G | 24R2 | 130126 | 4.4.0.116 | 7 | FHCA |  | 9 | bbmod-1 | OPT | 3 | OPT | 1 | 102 | NL_DU20_loc2 | 12 | 302 | 59455 | 112 | 0 | 600 | 22111 | 112 | 59465 | 12
|  | INIT-CELL |  |  | 5G | 25R2 | 2350003 | 4.5.13.5 | 1 | AZQS | AZQS_4_2_2 | 4 | bbmod-1 | SFP | 1 | SFP | 1 | 100 | NR_TEST1 | 1 | 100 | 59456 | 101 | 0 | 100 | 22113 | 101 | 2 | 1
|  | INIT-CELL |  |  | 5G | 25R2 | 2350003 | 4.5.13.5 | 2 | AZQS | AZQS_4_4 | 5 | bbmod-1 | SFP | 2 | SFP | 1 | 101 | NR_TEST1 | 2 | 101 | 59457 | 102 | 0 | 100 | 22113 | 102 | 2 | 2
|  | INIT-CELL |  |  | 5G | 25R2 | 2350003 | 4.5.13.5 | 1 | AZQS | AZQS_2_2_0 | 4 | bbmod-1 | SFP | 1 | SFP | 1 | 100 | NR_TEST1 | 1 | 100 | 59456 | 101 | 0 | 100 | 22113 | 101 | 2 | 1
|  | INIT-CELL |  |  | 5G | 25R2 | 2350005 | 4.5.13.5 | 2 | AEQN | AEQN_4_2 | 5 | bbmod-1 | SFP | 2 | SFP | 1 | 101 | NR_TEST1 | 2 | 101 | 59457 | 102 | 0 | 100 | 22113 | 102 | 2 | 2
|  | INIT-CELL |  |  | 5G | 25R2 | 2350005 | 4.5.13.5 | 1 | AEQY | AEQY_4_2 | 4 | bbmod-1 | SFP | 1 | SFP | 1 | 100 | NR_TEST1 | 1 | 100 | 59456 | 101 | 0 | 100 | 22113 | 101 | 2 | 1
|  | ##### | ##### |  | ##### | ##### | ##### | ##### | ##### | ##### | ##### | ##### | ##### | ##### | ##### | ##### | ##### | ##### | ##### | ##### | ##### | ##### | ##### | ##### | ##### | ##### | ##### |  | #####
config | 고정 CLI 명령어 |  | config
init-stp | 고정 CLI 명령어 |  | init-stp
dest-bts 130122; | 고정 CLI 명령어 |  | dest-bts |  |  | 130126
>RESULT = OK; RET = '4.4.0.140' | >> 이전 명령어의 실행 결과 값 return (로봇 참조용) |  | >RESULT = OK; RET = '4.4.0.140'
(dest-bts-ip 4.4.0.140) | (Optional) |  | (dest-bts-ip 4.4.0.140)
check-ping 130122; | 고정 CLI 명령어 |  | check-ping |  |  | 130126
>RESULT = OK; RET = ['Server Up' ¦ 'Serer Down'] | >> 이전 명령어 실행 결과 |  | >RESULT = OK; RET = ['Server Up' ¦ 'Serer Down']
exit | 고정 명령어 (init-stp 메뉴 탈출) |  | exit
init-cell -r 4G -v 24R2 -i 22109 | 고정 명령어: init-cell 메뉴로 진입 (-r: 4G or 5G, -v 24R2 or 24R3 or etc, -i 22109 (NBIOT CELL ID) |  | init-cell |  |  | -r | 4G |  | -v | 24R2 | -i | 2933
set-ru-type FHCA | 고정 CLI 명령어 |  | set-ru-type |  |  | FHCG
tgt-bts 130122 | 고정 CLI 명령어 |  | tgt-bts |  |  | 130126
download-bts-cfg | 고정 CLI 명령어 |  | download-bts-cfg;
EQM 1 | 노키아 config MO (ID 고정) |  | EQM 1
APEQM 1 | 노키아 config MO (ID 고정) |  | APEQM 1
RMOD 7 | 노키아 config MO (ID는 템플릿 입력값) |  | RMOD |  |  | 1
auto-config | 고정 명령어 (툴 내부적으로 파라미터를 자동으로 *사전 정의된 값으로* 구성) |  | auto-config
moduleLocation NL_BSdeokposageoriL2G10A_1600166522 | 노키아 config Parameter (ID는 템플릿 입력값) |  | moduleLocation |  |  | NL_GMOK_G00A
exit | exit (현재 위치한 노드에서 탈출) |  | exit
exit | exit (현재 위치한 노드에서 탈출) |  | exit
exit | exit (현재 위치한 노드에서 탈출) |  | exit
EQM 1 | 노키아 config MO (ID 고정) |  | EQM 1
HWTOP 1 | 노키아 config MO (ID 고정) |  | HWTOP 1
CABLINK 7 | 노키아 config MO (ID는 템플릿 입력값) |  | CABLINK |  |  | 3
firstEndpointDN MRBTS-130112/EQM-1/APEQM-1/CABINET-1/SMOD-1 | 노키아 config Parameter (템플릿 입력값을 조합해서 구성 필요) >> MRBTS-입력값/EQM-1/APEQM-1/CABINET-1/입력값 |  | firstEndpointDN |  |  | MRBTS- | 130126 |  | /EQM-1/APEQM-1/CABINET-1/ |  |  | SMOD-1
firstEndpointLabel OPT | 노키아 config MO (ID는 템플릿 입력값): DU10(null), DU20(OPT) |  | firstEndpointLabel |  |  | OPT
firstEndpointPortId 6 | 노키아 config MO (ID는 템플릿 입력값) |  | firstEndpointPortId |  |  | 1
secondEndpointDN MRBTS-130112/EQM-1/APEQM-1/RMOD-7 | 노키아 config Parameter: MRBTS-입력값/EQM-1/APEQM-1/CABINET-1/RMOD-입력값 |  | secondEndpointDN |  |  | MRBTS- | 130126 |  | /EQM-1/APEQM-1/CABINET-1/RMOD- |  |  | 1
secondEndpointLabel OPT | 노키아 config MO (ID는 템플릿 입력값): DU10(null), DU20(OPT) |  | secondEndpointLabel |  |  | OPT
secondEndpointPortId 1 | 노키아 config MO (ID는 템플릿 입력값) |  | secondEndpointPortId |  |  | 1
exit |  |  | exit
exit |  |  | exit
exit |  |  | exit
LNBTS 130112 | 노키아 config MO (ID는 템플릿 입력값) |  | LNBTS |  |  | 130126
LNCEL 24320 | 노키아 config MO (ID는 템플릿 입력값) |  | LNCEL |  |  | 200
auto-config | 고정 명령어 (툴 내부적으로 파라미터를 자동으로 *사전 정의된 값으로* 구성) |  | auto-config
lcrId 5 | 노키아 config Parameter (ID는 템플릿 입력값) |  | lcrId |  |  | 20
phyCellId 318 | 노키아 config Parameter (ID는 템플릿 입력값) |  | phyCellId |  |  | 311
tac 59455 | 노키아 config Parameter (ID는 템플릿 입력값) |  | tac |  |  | 59333
nbIotLinkedCellId 105 | 노키아 config Parameter (ID는 템플릿 입력값) |  | nbIotLinkedCellId |  |  | 120
#auto-config APUCCH_FDD 0
#auto-config MPUCCH_FDD 0
LNCEL_FDD 0 | 노키아 config MO (ID 고정) |  | LNCEL_FDD 0
rootSeqIndex 600 | 노키아 config Parameter (ID는 템플릿 입력값) |  | rootSeqIndex |  |  | 500
exit |  |  | exit
exit |  |  | exit
exit |  |  | exit
## CHANNELMAPPING 생성 루틴 ##
MNL 1 | 노키아 config MO (ID 고정) |  | MNL 1
MNLENT 1 | 노키아 config MO (ID 고정) |  | MNLENT 1
CELLMAPPING 1 | 노키아 config MO (ID 고정) |  | CELLMAPPING 1
auto-config LCELL 5 | 고정 명령어 (툴 내부적으로 파라미터를 자동으로 *사전 정의된 값으로* 구성) |  | auto-config LCELL |  |  | 20
exit |  |  | exit
exit |  |  | exit
exit |  |  | exit
exit |  |  | exit
LNBTS 130112 | 노키아 config MO (ID는 템플릿 입력값) |  | LNBTS |  |  | 130126
LNCEL 22109 | 노키아 config MO (ID는 템플릿 입력값) |  | LNCEL |  |  | 2933
auto-config | 고정 명령어 (툴 내부적으로 파라미터를 자동으로 *사전 정의된 값으로* 구성) |  | auto-config
lcrId 105 | 노키아 config Parameter (ID는 템플릿 입력값) |  | lcrId |  |  | 120
phyCellId 318 | 노키아 config Parameter (ID는 템플릿 입력값) |  | phyCellId |  |  | 311
tac 59455 | 노키아 config Parameter (ID는 템플릿 입력값) |  | tac |  |  | 59333
nbIotLinkedCellId 5 | 노키아 config Parameter (ID는 템플릿 입력값) |  | nbIotLinkedCellId |  |  | 20
NBIOT_FDD 0 | 노키아 config MO (ID 고정)
auto-config | 고정 명령어 (툴 내부적으로 파라미터를 자동으로 *사전 정의된 값으로* 구성)
dlChBw "0.2 Mhz" | 노키아 config Parameter (ID는 템플릿 입력값):: 입력값에 space가 있는 값인 경우 "" 필수
exit
exit
exit
## CHANNELMAPPING 생성 루틴 ##
MNL 1 | 노키아 config MO (ID 고정) |  | MNL 1
MNLENT 1 | 노키아 config MO (ID 고정) |  | MNLENT 1
CELLMAPPING 1 | 노키아 config MO (ID 고정) |  | CELLMAPPING 1
auto-config LCELL 105 | 고정 명령어: RU 타입에 따라서 MO/Para 자동 생성 |  | auto-config LCELL |  |  | 120
exit |  |  | exit
exit |  |  | exit
exit |  |  | exit
set-cfg-tmpl gongdong1 | 고정 CLI 명령어: (특정 파라미터 세트)를 지정하여 읽어 들임. (예: 공동망 파라셋1) >> 기본적인 validation check를 수행해서 (결과)를 Return |  | set-cfg-tmpl |  |  | GONDONG1_SKT2 | ;
>RESULT = OK; |  |  | >RESULT = OK;
set-cfg-tmpl KTX-high1; | 고정 CLI 명령어: (특정 파라미터 세트)를 지정하여 읽어 들임. (예: 공동망 파라셋1) >> 기본적인 validation check를 수행해서 (결과)를 Return
>RESULT = OK;
commit; | 지금까지 작업한 모든 내용을 confirm 하고 이를 SCF(XML) 파일로 생성함. >> 최종 SCF를 만드는 과정에서 (기본적인 Validation Check)를 수행하고 결과를 Return |  | commit;
>RESULT = OK; |  |  | >RESULT = OK;
apply-bts-cfg; | 위 Commit; 에서 (RESULT = OK)인 경우, 이를 기지국에 업로드함. >> 기지국이 수신한 SCF에 대해서 최종 Validation을 수행하고 결과를 Return |  | apply-bts-cfg;
>RESULT = OK; |  |  | >RESULT = OK;
act-bts-cfg; | apply-bts-cfg의 결과가 OK 일 경우, 이 config를 최종 activate 시키는 CLI 명령어 |  | act-bts-cfg;
>RESULT = OK; | >> apply-bts-cfg가 성공(OK)라면 act-bts-cfg의 처리 결과도 성공(OK)로 Return >> 결과적으로 생성한 config가 대상 기지국(BTS)에 최종 적용 완료됨. |  | >RESULT = OK;
exit |  |  | exit
exit |  |  | exit
CLI 명령어 입력 Rule 설명 | 시나리오# 21: BBMOD 추가 시나리오 #22: FSH 추가
config | 고정 CLI 명령어
init-stp | 고정 CLI 명령어
dest-bts 130122; | 고정 CLI 명령어
>RESULT = OK; RET = '4.4.0.140' | >> 이전 명령어의 실행 결과 값 return (로봇 참조용)
check-ping 130122; | (Optional)
>RESULT = OK; RET = ['Server Up' ¦ 'Serer Down'] | 고정 CLI 명령어
exit | >> 이전 명령어 실행 결과
고정 명령어 (init-stp 메뉴 탈출)
init-cell -r 4G -v 24R2 -i 22109 | 고정 명령어: init-cell 메뉴로 진입 (-r: 4G or 5G, -v 24R2 or 24R3 or etc, -i 22109 (NBIOT CELL ID)
DU10/DU20 (통합) 신규 셀 개통 시나리오: # 11, #12, #13, #23, #24
NBIOT
CELL
RMOD
BTS
LTE Only
LTE Only
5G Only
각 DU HW 타입 별 CABLINK 할당 규칙은, <INITBTS_V4> 시트 참조
Note on T4: Gunsoo Kim (Nokia): Comparision of parameter names: * phyCellId (LTE) , physCellId (5G) * rootSeqIndex (LTE), prachRootSequenceIndex (5G) * tac (LTE), configuredEpsTac (5G) * lcrId (LTE), lcrId (5G) : same * cellName (LTE), cellName (5G): same

## INITMOD_V1
|  |  | [주의사항] (1) 입력값은 영문만 허용됨. |  |  |  | 기지국 ID | 장비타입 (BBMOD) |  | 장비타입 (BBMOD) |  | 장비타입 (BBMOD) |  | FHS 링크 #1 | [5 empty] | FHS 링크 #2
[8 empty] | string; 4..16 char; |  | string; 4..16 char; |  | string; 4..16 char; |  | NUMBER; | ENUM; bbmod-1,bbmod-2,bbmod-3, fhs-1, fhs-2, fhs-3, fhs-4, fhs-5, fhs-6 | ENUM; OPT(LTE FSMF), SFP(LTE DU20), QSFP(5G DU10), SFP(5G DU20) | NUMBER; 0...255, step 1; | ENUM; OPT(LTE FSMF), SFP(LTE DU20), QSFP(5G DU10), SFP(5G DU20) | NUMBER; 0...255, step 1; | NUMBER; | ENUM; bbmod-1,bbmod-2,bbmod-3, fhs-1, fhs-2, fhs-3, fhs-4, fhs-5, fhs-6 | ENUM; OPT(LTE FSMF), SFP(LTE DU20), QSFP(5G DU10), SFP(5G DU20) | NUMBER; 0...255, step 1; | ENUM; OPT(LTE FSMF), SFP(LTE DU20), QSFP(5G DU10), SFP(5G DU20) | NUMBER; 0...255, step 1;
|  |  | CLI Scenario | Radio |  | MRBTS | BBMOD | [5 empty] | FHS_1 | CABLINK_L11 | [5 empty] | CABLINK_L2
|  |  | Name | Type | Version | id | id | prod-name | id | prod-name | id | prod-name | id | id | dest-mod | firstEndpointLabel | firstEndpointPortId | secondEndpointLabel | secondEndpointPortId | id | dest-mod | firstEndpointLabel | firstEndpointPortId | secondEndpointLabel | secondEndpointPortId
DU20
DU20
DU20
DU20
DU20
config
config | 고정 CLI 명령어 |  | init-mod |  | -r | 0 | -v | 0
init-mod -r 4G -v 24R2 | 고정 명령어: init-bts 메뉴로 진입 ((-r: 4G or 5G, -v 24R2 or 24R3 or etc) |  | tgt-bts |  | 0
get-hw-info; | 고정 CLI 명령어 (현재 기지국의 HW 정보를 수집) |  | get-hw-info;
>RESULT = OK; RET = "FSMF + FBBA + FBBC" | 고정 CLI 명령어
tgt-bts 130122 | 고정 CLI 명령어 (작업 대상 기지국 지정: 기지국 ID 입력) |  | download-bts-cfg
download-bts-cfg | ??? 이게 어떻게 동작할지 의문임. (깡동 DU인테 config 가 있을지?)
| (최초 설치이나 보니) 기본 밑그림 설정(config)가 없다는 전제 하에, 밑그림을 그린다. |  | BBMOD |  | 0
BBMOD 2 |  |  | prod-name |  | 0
prod-name ABIO |  |  | exit
exit |  |  | FHS |  | 0
exit-all |  |  | exit
|  |  | FHS |  | 0
commit; |  |  | exit
>RESULT = OK;
commit;
apply-bts-cfg; |  |  | >RESULT = OK;
>RESULT = OK;
apply-bts-cfg;
act-bts-cfg; |  |  | >RESULT = OK;
>RESULT = OK;
exit-all |  |  | act-bts-cfg;
exit [Yes ¦ No] |  |  | >RESULT = OK;
exit-all
init-mod -r 4G -v 24R2 |  |  | config
get-hw-info; |  |  | init-mod |  | -r | 0 | -v | 0
>RESULT = OK; RET = "FSMF + FBBA + FBBC" |  |  | tgt-bts |  | 0
tgt-bts 130122 |  |  | get-hw-info;
download-bts-cfg |  |  | download-bts-cfg
BBMOD 2
prod-name ABIO |  |  | BBMOD |  | 0
exit |  |  | prod-name |  | 0
exit
FHS 3
prod-name MDCD |  |  | commit;
exit |  |  | >RESULT = OK;
EQM 1 |  |  | apply-bts-cfg;
HWTOP 1 |  |  | >RESULT = OK;
CABLINK 8
firstEndpointDN bbmod-2 |  |  | act-bts-cfg;
firstEndpointLabel OPT |  |  | >RESULT = OK;
firstEndpointPortId 1 |  |  | exit-all
secondEndpointDN fhs-3
secondEndpointPortId 1
exit
CABLINK 9 |  |  | config
firstEndpointDN bbmod-2 |  |  | init-mod |  | -r | 0 | -v | 0
firstEndpointLabel OPT |  |  | tgt-bts |  | 0
firstEndpointPortId 2 |  |  | get-hw-info;
secondEndpointDN fhs-3 |  |  | download-bts-cfg
secondEndpointLabel OPT
secondEndpointPortId 2
exit |  |  | FHS |  | 0
exit-all |  |  | exit
|  |  | FHS |  | 0
commit; |  |  | exit
>RESULT = OK;
commit;
apply-bts-cfg; |  |  | >RESULT = OK;
>RESULT = OK;
apply-bts-cfg;
act-bts-cfg; |  |  | >RESULT = OK;
>RESULT = OK;
exit-all |  |  | act-bts-cfg;
exit [Yes ¦ No] |  |  | >RESULT = OK;
exit-all
init-mod -r 4G -v 24R2
get-hw-info;
>RESULT = OK; RET = "FSMF + FBBA + FBBC"
tgt-bts 130122
download-bts-cfg
BBMOD 3
prod-name ABIO
exit
FHS 5
prod-name MDCD
exit
FHS 6
prod-name MDCD
exit
EQM 1
HWTOP 1
CABLINK 12
firstEndpointDN bbmod-3
firstEndpointLabel OPT
firstEndpointPortId 1
secondEndpointDN fhs-5
secondEndpointLabel OPT
secondEndpointPortId 1
exit
CABLINK 13
firstEndpointDN bbmod-3
firstEndpointLabel OPT
firstEndpointPortId 2
secondEndpointDN fhs-5
secondEndpointLabel OPT
secondEndpointPortId 2
exit
CABLINK 14
firstEndpointDN bbmod-3
firstEndpointLabel OPT
firstEndpointPortId 1
secondEndpointDN fhs-6
secondEndpointLabel OPT
secondEndpointPortId 1
exit
CABLINK 15
firstEndpointDN bbmod-3
firstEndpointLabel OPT
firstEndpointPortId 1
secondEndpointDN fhs-6
secondEndpointLabel OPT
secondEndpointPortId 1
exit-all
commit;
>RESULT = OK;
apply-bts-cfg;
>RESULT = OK;
act-bts-cfg;
>RESULT = OK;
exit-all
exit [Yes ¦ No]
DU10 신규 개통 시나리오 #51 : DU10 + BBMOD x 1
DU20 신규 개통 시나리오 #53: DU20 + BBMOD x 1 + FHS x 1
DU20 신규 개통 시나리오 #53: DU20 + BBMOD x 1 + FHS x 2
Front Haul Link between DU & FH Switch
FHS
BBMOD
BTS#
DU20 신규 개통 시나리오 - BBMOD x 1, FHS x 2 추가
DU20 신규 개통 시나리오 - BBMOD x 1
DU20 신규 개통 시나리오 - FHS x 2

## LTE_공동망Para
주파수대역 | 장비 TYPE | 환경알람 구성여부 | ANT Port
850 | FXCA | O | 1 & 3
850 | FRCG | O | 1 & 2
850 | FHCA | O | 1 & 2
850 | FHCB | O | 1 & 2
850 | AHCA | O | 1 & 3
850 | FHCG | X | 1 & 2
2.1G | FRGY | O | 1 & 2
2.1G | FRGQ | O | 1 & 2
2.1G | AHGA | O | 1 & 3
2.1G | FRGP | X | 1 & 3
2.6G | FRHB | O | 1 & 2
2.6G | FRHA | X | 1 & 3